## Formulação HJ Emulsão base
Estudos Formulações Emulsão base
| M.prima | 20% | Kg | 30% | Kg | 40% | Kg | 50% | Kg
| K.Intermerdiario 88,8% | 22.52% | 0.2252 | 33.78% | 0.3378 | 45.05% | 0.4505 | 56.31% | 0.5631
| Lauril Sulfato de sodio 90% | 1% | 0.01 | 1% | 0.01 | 1% | 0.01 | 1% | 0.01
| Amida 90 | 6% | 0.06 | 6% | 0.06 | 6% | 0.06 | 6% | 0.06
| Cl.Benzalconico | 0.5% | 0.005 | 0.5% | 0.005 | 0.5% | 0.005 | 0.5% | 0.005
| sub-total | 30.02% | 0.3002 | 41.28% | 0.4128 | 52.55% | 0.5255 | 63.81% | 0.6381
| Agua definição |  | 0.06 |  | 0.065 |  | 0.095 |  | 0.16
| Agua formula convencional | 69.98% | 0.6998 | 58.72% | 0.5872 | 47.45% | 0.4745 | 36.19% | 0.3619
| TOTAIS | 100% | 1 | 100% | 1 | 100% | 1 | 100% | 1

## Estudo HJ Emulsão Base 04.08
Estudos HJ Emulsão Base - 04/08/2016
20% | 30% | 40% | 50%
O volume de água adicionado foi de 60 mL de água, o produto apresentou boa aparência e uma textura adequada. | O volume de água adicionado foi de 65 mL de água, o produto apresentou boa aparência e uma textura adequada. | O volume de água adicionado foi de 95 mL de água, o produto apresentou boa aparência e uma textura adequada. | O volume de água adicionado foi de 160 mL de água, o produto apresentou boa aparência e uma textura adequada.
As bases foram colocadas na estufa para testes no dia 04/08/2016, onde serão observadas semanalmente, até o fim dos testes previsto para o dia 18/09/2016. (45 dias)

## Avaliação semanal - Estufa - R1
ESTUDO DO HJ EMULSÃO BASE - ESTUFA - REGISTRO 1
Semanas | Concentração |  | Fermentação | Fungos / Bacterias | Cor | Observações | Classificação
1° 04/08/2016 a 07/08/2016 | 20% |  | Não ocorreu | Não ocorreu | De acordo |  | Não se aplica
| 30% |  | Não ocorreu | Não ocorreu | De acordo
| 40% |  | Não ocorreu | Não ocorreu | De acordo
| 50% |  | Não ocorreu | Não ocorreu | De acordo
2° 08/08/2016 a 14/08/2016 | 20% |  | Não ocorreu | Não ocorreu | De acordo | Foi observado que dentro do recipiente houve condensação do vapor de água, e a água escorreu pelas laterais do recipiente e infiltrou-se nas bordas do produto, tornando-as amolecidas, enquanto o centro da base permaneceu com aspecto normal, para corrigir este problema a base foi homogeinizada e envolta em filme plástico e novamente foi colocada em teste na estufa | Não se aplica
| 30% |  | Não ocorreu | Não ocorreu | De acordo | Foi observado que dentro do recipiente houve condensação do vapor de água, e a água escorreu pelas laterais do recipiente e infiltrou-se nas bordas do produto, tornando-as amolecidas, enquanto o centro da base permaneceu com aspecto normal, para corrigir este problema a base foi homogeinizada e envolta em filme plástico e novamente foi colocada em teste na estufa | Não se aplica
| 40% |  | Não ocorreu | Não ocorreu | De acordo | Foi observado que dentro do recipiente houve condensação do vapor de água, e a água escorreu pelas laterais do recipiente e infiltrou-se nas bordas do produto, tornando-as amolecidas, enquanto o centro da base permaneceu com aspecto normal, para corrigir este problema a base foi homogeinizada e envolta em filme plástico e novamente foi colocada em teste na estufa | Não se aplica
| 50% |  | Não ocorreu | Não ocorreu | De acordo | Foi observado que dentro do recipiente houve condensação do vapor de água, e a água escorreu pelas laterais do recipiente e infiltrou-se nas bordas do produto, tornando-as amolecidas, enquanto o centro da base permaneceu com aspecto normal, para corrigir este problema a base foi homogeinizada e envolta em filme plástico e novamente foi colocada em teste na estufa | Não se aplica
3° 15/08/2016 a 21/08/2016 | 20% |  | Não ocorreu | Não ocorreu | De acordo |  | Não se aplica
| 30% |  | Não ocorreu | Não ocorreu | De acordo |  | Não se aplica
| 40% |  | Não ocorreu | Não ocorreu | De acordo |  | Não se aplica
| 50% |  | Não ocorreu | Não ocorreu | De acordo |  | Não se aplica
4° 22/08/2016 a 28/08/2016 | 20% |  | Não ocorreu | Não ocorreu | De acordo | Foi observado que houve um ressecamento no produto, a base tornou quebradiça e esfarelada foi adicionado mais 5 mL de água e o mesmo foi envolto em um filme plástico e este foi lacrado | Não se aplica
| 30% |  | Não ocorreu | Não ocorreu | De acordo | Foi observado que houve um ressecamento no produto, a base tornou quebradiça e esfarelada foi adicionado mais 5 mL de água e o mesmo foi envolto em um filme plástico e este foi lacrado | Não se aplica
| 40% |  | Não ocorreu | Não ocorreu | De acordo | Foi observado que houve um ressecamento no produto, a base tornou quebradiça e esfarelada foi adicionado mais 5 mL de água e o mesmo foi envolto em um filme plástico e este foi lacrado | Não se aplica
| 50% |  | Não ocorreu | Não ocorreu | De acordo | Foi observado que houve um ressecamento no produto, a base tornou quebradiça e esfarelada foi adicionado mais 5 mL de água e o mesmo foi envolto em um filme plástico e este foi lacrado | Não se aplica
5° 29/08/2016 a 04/09/2016 | 20% |  | Não ocorreu | Não ocorreu | De acordo |  | Não se aplica
| 30% |  | Não ocorreu | Não ocorreu | De acordo |  | Não se aplica
| 40% |  | Não ocorreu | Não ocorreu | De acordo |  | Não se aplica
| 50% |  | Não ocorreu | Não ocorreu | De acordo |  | Não se aplica
6° 05/09/2016 a 11/09/2016 | 20% |  | Não ocorreu | Não ocorreu | De acordo |  | Não se aplica
| 30% |  | Não ocorreu | Não ocorreu | De acordo |  | Não se aplica
| 40% |  | Não ocorreu | Não ocorreu | De acordo |  | Não se aplica
| 50% |  | Não ocorreu | Não ocorreu | De acordo |  | Não se aplica
7° 12/09/2016 a 18/09/2016 | 20% |  | Não ocorreu | Não ocorreu | De acordo | O aspecto do produto ficou conforme o esperado, com textura macia e maleável. | 8
| 30% |  | Não ocorreu | Não ocorreu | De acordo | O produto ficou ressecado, com textura dura e pouco maleável. | 5
| 40% |  | Não ocorreu | Não ocorreu | De acordo | O produto ficou ressecado, com textura dura e pouco maleável. | 5
| 50% |  | Não ocorreu | Não ocorreu | De acordo | O produto ficou ressecado, com textura dura e pouco maleável. | 7
Classificação
0 a 4 |  | Ruim
5 a 7 |  | Razoável
8 a 9 |  | Bom
10 |  | Ótimo

## Avaliação semanal - Amb - R1
ESTUDO DO HJ EMULSÃO BASE - AMBIENTE - REGISTRO 1
Semanas | Concentração |  | Fermentação | Fungos / Bacterias | Cor | Observações | Classificação
1° 19/09/2016 a 25/09/2016 | 20% |  | Não ocorreu | Não ocorreu | De acordo |  | Não se aplica
| 30% |  | Não ocorreu | Não ocorreu | De acordo |  | Não se aplica
| 40% |  | Não ocorreu | Não ocorreu | De acordo |  | Não se aplica
| 50% |  | Não ocorreu | Não ocorreu | De acordo |  | Não se aplica
2° 26/09/2016 a 02/09/2016 | 20% |  | Não ocorreu | Não ocorreu | De acordo |  | Não se aplica
| 30% |  | Não ocorreu | Não ocorreu | De acordo |  | Não se aplica
| 40% |  | Não ocorreu | Não ocorreu | De acordo |  | Não se aplica
| 50% |  | Não ocorreu | Não ocorreu | De acordo |  | Não se aplica
3° 03/10/2016 a 09/10/2016 | 20% |  | Não ocorreu | Não ocorreu | De acordo |  | Não se aplica
| 30% |  | Não ocorreu | Não ocorreu | De acordo |  | Não se aplica
| 40% |  | Não ocorreu | Não ocorreu | De acordo |  | Não se aplica
| 50% |  | Não ocorreu | Não ocorreu | De acordo |  | Não se aplica
4° 10/10/2016 a 16/10/2016 | 20% |  | Não ocorreu | Não ocorreu | De acordo | O aspecto do produto ficou conforme o esperado, com textura macia e maleável | 8
| 30% |  | Não ocorreu | Não ocorreu | De acordo | O produto ficou ressecado, com textura dura e pouco maleável. | 5
| 40% |  | Não ocorreu | Não ocorreu | De acordo | O produto ficou ressecado, com textura dura e pouco maleável. | 5
| 50% |  | Não ocorreu | Não ocorreu | De acordo | O produto ficou ressecado, com textura dura e pouco maleável. | 7
Classificação
0 a 4 |  | Ruim
5 a 7 |  | Razoável
8 a 9 |  | Bom
10 |  | Ótimo

## Avaliação semanal - Estufa - R2
ESTUDO DO HJ EMULSÃO BASE - ESTUFA - REGISTRO 2
Semanas | Concentração |  | Fermentação | Fungos / Bacterias | Cor | Observações | Classificação
1° 17/10/2016 a 23/10/2016 | 20% |  | Não ocorreu | Não ocorreu | De acordo |  | Não se aplica
| 30% |  | Não ocorreu | Não ocorreu | De acordo
| 40% |  | Não ocorreu | Não ocorreu | De acordo
| 50% |  | Não ocorreu | Não ocorreu | De acordo
2° 24/10/2016 a 30/10/2016 | 20% |  | Não ocorreu | Não ocorreu | De acordo |  | Não se aplica
| 30% |  | Não ocorreu | Não ocorreu | De acordo |  | Não se aplica
| 40% |  | Não ocorreu | Não ocorreu | De acordo |  | Não se aplica
| 50% |  | Não ocorreu | Não ocorreu | De acordo |  | Não se aplica
3° 31/10/2016 a 06/11/2016 | 20% |  | Não ocorreu | Não ocorreu | De acordo |  | Não se aplica
| 30% |  | Não ocorreu | Não ocorreu | De acordo |  | Não se aplica
| 40% |  | Não ocorreu | Não ocorreu | De acordo |  | Não se aplica
| 50% |  | Não ocorreu | Não ocorreu | De acordo |  | Não se aplica
4° 07/11/2016 a 13/11/2016 | 20% |  | Não ocorreu | Não ocorreu | De acordo |  | Não se aplica
| 30% |  | Não ocorreu | Não ocorreu | De acordo |  | Não se aplica
| 40% |  | Não ocorreu | Não ocorreu | De acordo |  | Não se aplica
| 50% |  | Não ocorreu | Não ocorreu | De acordo |  | Não se aplica
Classificação
0 a 4 |  | Ruim
5 a 7 |  | Razoável
8 a 9 |  | Bom
10 |  | Ótimo

## Avaliação semanal - Amb - R2
ESTUDO DO HJ EMULSÃO BASE - AMBIENTE - REGISTRO 2
Semanas | Concentração |  | Fermentação | Fungos / Bacterias | Cor | Observações | Classificação
1° 17/10/2016 a 23/10/2016 | 20% |  | Não ocorreu | Não ocorreu | De acordo |  | Não se aplica
| 30% |  | Não ocorreu | Não ocorreu | De acordo
| 40% |  | Não ocorreu | Não ocorreu | De acordo
| 50% |  | Não ocorreu | Não ocorreu | De acordo
2° 24/10/2016 a 30/10/2016 | 20% |  | Não ocorreu | Não ocorreu | De acordo |  | Não se aplica
| 30% |  | Não ocorreu | Não ocorreu | De acordo |  | Não se aplica
| 40% |  | Não ocorreu | Não ocorreu | De acordo |  | Não se aplica
| 50% |  | Não ocorreu | Não ocorreu | De acordo |  | Não se aplica
3° 31/10/2016 a 06/11/2016 | 20% |  | Não ocorreu | Não ocorreu | De acordo |  | Não se aplica
| 30% |  | Não ocorreu | Não ocorreu | De acordo |  | Não se aplica
| 40% |  | Não ocorreu | Não ocorreu | De acordo |  | Não se aplica
| 50% |  | Não ocorreu | Não ocorreu | De acordo |  | Não se aplica
4° 07/11/2016 a 13/11/2016 | 20% |  | Não ocorreu | Não ocorreu | De acordo |  | Não se aplica
| 30% |  | Não ocorreu | Não ocorreu | De acordo |  | Não se aplica
| 40% |  | Não ocorreu | Não ocorreu | De acordo |  | Não se aplica
| 50% |  | Não ocorreu | Não ocorreu | De acordo |  | Não se aplica
Classificação
0 a 4 |  | Ruim
5 a 7 |  | Razoável
8 a 9 |  | Bom
10 |  | Ótimo